## TH chi phí TB
BẢNG TỔNG HỢP CHI PHÍ THIẾT BỊ CÔNG TRÌNH
CÔNG TRÌNH : CẢI TẠO, SỬA CHỮA PHÒNG LÀM VIỆC TRỤ SỞ UBND XÃ NGHI DƯƠNG, THÀNH PHỐ HẢI PHÒNG
STT | Tên vật tư | Đơn vị | Số lượng | Ghi chú, thông số kỹ thuật
1 | HỘI TRƯỜNG
c | Hệ thống âm thanh
| + Loa hội trường toàn dải đặt trên sân khấu và bù âm giữa hội trường | cái | 4 | Loa toàn dải 15A, Kiểu: ACTIVE (liền công suất), Bộ giải mã âm thanh Bluetooth: Bluetooth 4.0; Công suất tối đa: 1200W; Tần số đáp ứng: 48 Hz - 20000 Hz; Dòng điện: 100 V - 240 V AC / 50 - 60 Hz; Kích thước (Rộng x Cao x Sâu): 416 x 695 x 415 (mm)
| + Loa siêu trầm | cái | 2 | Loa siêu trầm 18A, Kích thước loa trầm/cỡ trung: 18 inch., Kích thước loa (mm): 457.2 mm, Công suất (RMS): 600 W; Công suất tối đa: 2400 W; Dải tần số: 29Hz Preset depending; SPL tối đa (Áp suất âm thanh): 133 dB; Điện áp: 100 - 240V AC / 50 - 60 Hz; Kích thước (Rộng x Cao x Sâu): 626 x 672 x 637 (mm)
| + Loa kiểm âm sân khấu | cái | 2 | Loa toàn dải ICOA 15A, Kiểu: ACTIVE (liền công suất); Công suất tối đa: 1200W; Tần số đáp ứng: 48 Hz - 20000 Hz; Dòng điện: 100 V - 240 V AC / 50 - 60 Hz; Kích thước (Rộng x Cao x Sâu): 416 x 695 x 415 (mm)
| + Bàn trộn âm thanh | cái | 1 | Bàn mixer, Số kênh: 16 kênh, Ghi âm đa kênh: 16 kênh @ 96kHz hoặc 24 kênh @ 48kHz, Phát lại đa kênh: 16 kênh @ 96kHz hoặc 22 kênh @ 48kHz
| + Micro cổ ngỗng để bục phát biểu | cái | 2 | Micro cổ ngỗng 38A, Thuộc: Condenser microphone (Micro tụ điện), Đáp ứng tần số: 20Hz-18KHz, Chiều dài micrô: 410mm; Nguồn cấp: Pin AA, Phantom 48V; Kết nối cáp: Cáp tín hiệu ITC 8m và Đầu nối XLR 8,5mm
| + Micro không dây, mỗi bộ gồm 1 đầu thu và 02 tay micro | bộ | 2 | Micro cầm tay không dây: Phạm vi tần số : 740 - 790MHz, Băng tần hoạt động : FM, Phản ứng âm thanh : 80Hz – 18KHz (± 3dB)
d | Hệ thống Thiết bị hội nghị truyền hình
| + Camera hội nghị truyền hình (bao gồm: chi phí lắp đặt, vận chuyển, vật tư phụ) | cái | 1 | AVER 4K Camera CAM570, Cổng kết nối: USB type-B 3.1, HDMI 1.3, IP (RJ45 PoE), RS232, DC, Độ phân giải: 4K 30fps, Zoom: 36X total zoom (12X optical zoom), DFOV: 90°
2 | PHÒNG HỌP
a | Điều hòa 1 chiều 18000BTU | cái | 2 | ĐIỀU HÒA DAIKIN 1 CHIỀU 18000BTU INVERTER FTKF50ZVMV/RKF50ZVMV. https://daikinbacviet.vn/sanpham/dieu-hoa-daikin-1-chieu-18000btu-inverter-ftkf60xvmv-rkf71xvmv/ (hoặc tương đương)
b | Giá treo tivi 55 inch | cái | 2
c | Tivi samsung 55 inch | cái | 2 | https://www.dienmayxanh.com/tivi/smart-tivi-neo-qled-samsung-ai-4k-55-inch-qa55qn70f?utm_flashsale=1 (hoặc tương đương)
e | Hệ thống âm thanh phòng họp
| + Loa âm trần | cái | 8 | Loa âm trần: Loa treble 1″ (25 mm) Titanium dome, Loa trầm 6.25″ (165 mm) Graphite Cone, Rubber Surround, Dải tần số đáp ứng +/-3 dB 65 Hz – 20 kHz, Công suất: 80 W program, 40 W (IEEE 219), Điện áp ra loa 100 V (8 Ω), Trở kháng: 8 Ω
| + Bộ điều khiển âm thanh trung tâm hội nghị | cái | 1 | Bộ điều khiển trung tâm: Nguồn điện sử dụng: 100 đến 240 VAC, 50/60 Hz, Dòng tiêu thụ: 1,9 A (100 VAC) đến 1 A 240 (VAC), Kết nối với bộ điều khiển trung tâm phụ: 10 máy
| + Micro chủ tọa | cái | 2 | Micro chủ tọa: Đặc điểm định hướng: điện định hướng cardioid, Đáp ứng tần số: 20Hz-32KHz, Chiều dài micro: 52cm, Trở kháng đầu ra: <200Ω, Áp suất âm thanh tối đa: 125dB (1%T.H.D.1kHz, 0dB SPL=2x10Pa), Chế độ cấp nguồn: Nguồn điện máy chủ DC24V
| + Micro đại biểu | cái | 12 | Micro đại biểu: Đặc điểm định hướng: điện định hướng cardioid, Đáp ứng tần số: 20Hz-32KHz, Chiều dài micro: 52cm, Trở kháng đầu ra: <200Ω, Áp suất âm thanh tối đa: 125dB (1%T.H.D.1kHz, 0dB SPL=2x10Pa), Chế độ cấp nguồn: Nguồn điện máy chủ DC24V
| + Micro không dây | bộ | 1 | Micro cầm tay không dây: Phạm vi tần số : 740 - 790MHz, Băng tần hoạt động: FM, Chiều rộng ban nhạc có sẵn : 50MHz, Số kênh : 200, Điện áp : "100-240 - v 50-60 hz 12 VDC adapter (switch)
| + Micro cổ ngỗng | cái | 1 | Micro cổ ngỗng: thuộc Condenser microphone (Micro tụ điện), Đáp ứng tần số: 20Hz-18KHz, Chiều dài micrô: 410mm, Đáp ứng tần số: 20Hz-18KHz, Trở kháng đầu ra: 75 Ω , cân bằng, Nguồn cấp: Pin AA, Phantom 48V
| + Thiết bị xử lý âm thanh DSP chống phản hồi âm | cái | 1 | Thiết bị xử lý âm thanh DSP chống phản hồi âm: Đáp ứng tần số 20Hz-20KHz, Đầu vào âm nhạc 93dB, Trở kháng đầu vào MIC 10K ( Không cân bằng ), Âm nhạc 47K ( Không cân bằng ), Trở kháng đầu ra 300 (Cân bằng), 1K (Không cân bằng ), Feedback 4 cấp độ
| + Amply khuếch đại | cái | 1 | Amply kỹ thuật số công nghệ Class D, Công suất: 500, Tích hợp đầu vào: USB, Bluetooth, TF, FM, Điện năng tiêu thụ: 750W, Nguồn điện: ~ 220 -240V / 50Hz
TỔNG CỘNG